## Sheet1
Input			Input			Efficiency				Voltage
Voltage	Current	Power	Voltage	Current	Power				Current	10	12	20	25
12	0,095	1,14	5,05	0,2	1,01	88,6%			0,2	90,2%	88,6%	82,8%	79,2%
12	0,139	1,668	5,05	0,3	1,515	90,8%			0,3	92,4%	90,8%	87,1%	84,2%
12	0,183	2,196	5,05	0,4	2,02	92,0%			0,4	93,1%	92,0%	88,6%	86,9%
12	0,227	2,724	5,05	0,5	2,525	92,7%			0,5	93,5%	92,7%	89,5%	87,8%
12	0,271	3,252	5,05	0,6	3,03	93,2%			0,6	93,8%	93,2%	90,7%	89,1%
12	0,315	3,78	5,05	0,7	3,535	93,5%			0,7	93,8%	93,5%	91,1%	89,5%
12	0,36	4,32	5,05	0,8	4,04	93,5%			0,8	93,5%	93,5%	91,4%	90,3%
12	0,405	4,86	5,05	0,9	4,545	93,5%			0,9	93,3%	93,5%	91,6%	90,4%
12	0,451	5,412	5,05	1	5,05	93,3%			1	93,2%	93,3%	91,8%	90,6%
12	0,497	5,964	5,05	1,1	5,555	93,1%			1,1	92,9%	93,1%	92,0%	90,7%
Input			Input			Efficiency
Voltage	Current	Power	Voltage	Current	Power
10	0,112	1,12	5,05	0,2	1,01	90,2%
10	0,164	1,64	5,05	0,3	1,515	92,4%
10	0,217	2,17	5,05	0,4	2,02	93,1%
10	0,27	2,7	5,05	0,5	2,525	93,5%
10	0,323	3,23	5,05	0,6	3,03	93,8%
10	0,377	3,77	5,05	0,7	3,535	93,8%
10	0,432	4,32	5,05	0,8	4,04	93,5%
10	0,487	4,87	5,05	0,9	4,545	93,3%
10	0,542	5,42	5,05	1	5,05	93,2%
10	0,598	5,98	5,05	1,1	5,555	92,9%
Input			Input			Efficiency
Voltage	Current	Power	Voltage	Current	Power
20	0,061	1,22	5,05	0,2	1,01	82,8%
20	0,087	1,74	5,05	0,3	1,515	87,1%
20	0,114	2,28	5,05	0,4	2,02	88,6%
20	0,141	2,82	5,05	0,5	2,525	89,5%
20	0,167	3,34	5,05	0,6	3,03	90,7%
20	0,194	3,88	5,05	0,7	3,535	91,1%
20	0,221	4,42	5,05	0,8	4,04	91,4%
20	0,248	4,96	5,05	0,9	4,545	91,6%
20	0,275	5,5	5,05	1	5,05	91,8%
20	0,302	6,04	5,05	1,1	5,555	92,0%
Input			Input			Efficiency
Voltage	Current	Power	Voltage	Current	Power
25	0,051	1,275	5,05	0,2	1,01	79,2%
25	0,072	1,8	5,05	0,3	1,515	84,2%
25	0,093	2,325	5,05	0,4	2,02	86,9%
25	0,115	2,875	5,05	0,5	2,525	87,8%
25	0,136	3,4	5,05	0,6	3,03	89,1%
25	0,158	3,95	5,05	0,7	3,535	89,5%
25	0,179	4,475	5,05	0,8	4,04	90,3%
25	0,201	5,025	5,05	0,9	4,545	90,4%
25	0,223	5,575	5,05	1	5,05	90,6%
25	0,245	6,125	5,05	1,1	5,555	90,7%
Current
Efficiency